## 附件一 (hidden)
附件一 |  | 中山市2008-2015年房产工程建安造价综合指标
分类 | 模块选择 |  |  | 造价指标（元/㎡） | [7 empty] | 备 注
|  |  |  | 2008 | 2009 | 2010 | 2011 | 2012 | 2013 | 2014 | 2015
楼宇建筑工程 | 基础工程 | 天然基础 |  | 110.5116 | 111.3828 | 117.2319 | 121.5876 | 119.472 | 123.5789 | 124.45 | 122.0854 | 1、按总建筑面积计；2、若有两种或以上类型桩，可按相应占比综合折算指标，相应占比按其对应的基座平面面积比例计；3、中山沿海滩涂地区桩基础按地质系数1.18进行调整。
|  | 桩基础 | 预制管桩 | 127.3836 | 128.3878 | 135.1299 | 140.1507 | 137.712 | 142.4459 | 143.45 | 140.7244
|  |  | 旋挖桩 | 153.5352 | 154.7455 | 162.8718 | 168.9233 | 165.984 | 171.6897 | 172.9 | 169.6149
|  |  | 钻（冲）孔桩 | 146.7864 | 147.9435 | 155.7126 | 161.4981 | 158.688 | 164.1429 | 165.3 | 162.1593
| 地下室工程 | 共1层 |  | 2522.364 | 2542.2475 | 2675.751 | 2775.1685 | 2726.88 | 2820.6165 | 2840.5 | 2786.5305 | 1、按地下室总建筑面积（含人防面积）计算； 2、含土方开挖、基坑支护，土建、给排水、照明、消防、弱电、 防雷、通风，简单装修等。
|  | 共2层 |  | 2474.2788 | 2493.7832 | 2624.7417 | 2722.264 | 2674.896 | 2766.8456 | 2786.35 | 2733.4093
|  | 共3层 |  | 2677.5864 | 2698.6935 | 2840.4126 | 2945.9481 | 2894.688 | 2994.1929 | 3015.3 | 2958.0093
|  | 人防工程+ |  | 1147.296 | 1156.34 | 1217.064 | 1262.284 | 1240.32 | 1282.956 | 1292 | 1267.452 | 1、按地下室人防建筑面积计；2、‘+’表示除地下室通用指标外，因人防部分而增加的单方造价。
| 地上建筑工程 | 别墅 | 独栋 | 2029.7016 | 2045.7015 | 2153.1294 | 2233.1289 | 2194.272 | 2269.7001 | 2285.7 | 2242.2717 | 1、按各模块相应建筑面积计，塔楼下面有裙楼的，应扣除裙楼建筑面积；2、单体建筑的公共设施配套用房包括幼儿园、居委（派出所）用房、物业用房、垃圾站、厕所等，按满足基本使用标准计；3、其他模块均按毛坯交楼标准（含土建、安装），即除外立面、屋面保温隔热装饰和公共区（大堂、电梯前室、楼梯间）装修外，户内按毛坯标准：墙面、地面、天面砂浆抹平，门（入户、防火、其他），铝合金门窗、护栏，配电箱、弱电箱（网络、电讯、有线电视），智能化、消防设施，给水入口和排水出口等； 4、住宅塔楼第1、2层等楼层为商铺、办公等用途的，参考“商业裙楼”造价指标；5、不含电梯；6、商业裙楼层高首层按6m，标准层4.5m计；7、住宅塔楼层高按3m计。
|  |  | 联排 | 2288.6868 | 2306.7283 | 2427.8637 | 2518.0709 | 2474.256 | 2559.3086 | 2577.35 | 2528.3803
|  | 公共设施配套用房 |  | 2211.0756 | 2228.5053 | 2345.5329 | 2432.6811 | 2390.352 | 2472.5203 | 2489.95 | 2442.6409
|  | 商业裙楼 |  | 1974.8676 | 1990.4352 | 2094.9609 | 2172.7991 | 2134.992 | 2208.3823 | 2223.95 | 2181.695
|  | 住宅（塔)楼 | ≤6层 | 1649.238 | 1662.2387 | 1749.5295 | 1814.5332 | 1782.96 | 1844.2493 | 1857.25 | 1821.9623
|  |  | 7-11层 | 1694.7924 | 1708.1523 | 1797.8541 | 1864.6534 | 1832.208 | 1895.1901 | 1908.55 | 1872.2876
|  |  | 12-17层 | 1747.9392 | 1761.718 | 1854.2328 | 1923.1268 | 1889.664 | 1954.6212 | 1968.4 | 1931.0004
|  |  | 18-22层 | 1778.3088 | 1792.327 | 1886.4492 | 1956.5402 | 1922.496 | 1988.5818 | 2002.6 | 1964.5506
|  |  | 22层以上（100米以下） | 1905.6924 | 1920.7148 | 2021.5791 | 2096.6908 | 2060.208 | 2131.0276 | 2146.05 | 2105.2751
|  |  | 100米以上 | 2083.692 | 2100.1175 | 2210.403 | 2292.5305 | 2252.64 | 2330.0745 | 2346.5 | 2301.9165
|  | 商业(塔)楼 | ≤6层 | 2089.5972 | 2106.0693 | 2216.6673 | 2299.0275 | 2259.024 | 2336.6779 | 2353.15 | 2308.4401 | 1、按模块相应建筑面积计，下面有裙楼的，应扣除裙楼面积；2、按毛坯交楼标准（含土建、安装），即外立面、屋面保温隔热装饰；公共部位（大堂、电梯前室、楼梯间）装修；户内毛坯：墙面、地面、天面砂浆抹平，门（入户、防火、其他），铝合金门窗、护栏，配电箱、弱电箱（网络、电讯、有线电视），智能化、消防设施，给水入口和排水出口等； 3、不含电梯、中央空调设备；4、层高首层按5.5m，标准层4m计。
|  |  | 7-12层 | 1785.9012 | 1799.9793 | 1894.5033 | 1964.8936 | 1930.704 | 1997.072 | 2011.15 | 1972.9381
|  |  | 13-18层 | 1857.6072 | 1872.2505 | 1970.5698 | 2043.7863 | 2008.224 | 2077.2567 | 2091.9 | 2052.1539
|  |  | 18层以上（100米以下） | 1905.6924 | 1920.7148 | 2021.5791 | 2096.6908 | 2060.208 | 2131.0276 | 2146.05 | 2105.2751
|  |  | 100米以上 | 2087.91 | 2104.3688 | 2214.8775 | 2297.1712 | 2257.2 | 2334.7913 | 2351.25 | 2306.5763
| 特殊装饰工程 | 户内装修 |  | 710.4 | 716 | 753.6 | 781.6 | 768 | 794.4 | 800 | 784.8 | 1、按装修面积计，中等装修标准；2、装修标准 客厅：地面600*600抛光砖、简单吊顶、刷乳胶漆、踢脚线；房间：复合木地板、顶角线、踢脚线、刷乳胶漆、木门；厨房：铝扣板吊顶、吊柜和厨柜（含抽油烟机、消毒柜、燃气灶、洗菜盆和水龙头等）、墙面砖、300*300防滑地砖；卫生间：铝扣板吊顶、墙面砖、300*300防滑地砖、冼手间吊地柜（含冼手台盆、水龙头）、淋浴间，坐便器等。3、安装 配电箱和弱电箱及其全屋布线、开关插座、灯具，给水管安装等；4、造价指标细目详见《户内装修综合指标细目组成》。
|  | 高档外立面 | 干挂石材+ | 502.7856 | 506.749 | 533.3604 | 553.1774 | 543.552 | 562.2366 | 566.2 | 555.4422 | 1、干挂石材和玻璃幕墙均按其外立面面积计；2、‘+’表示采用挂石、玻璃外幕墙而额外增加的造价指标。
|  |  | 玻璃幕墙+ | 859.6284 | 866.4048 | 911.9031 | 945.7849 | 929.328 | 961.2736 | 968.05 | 949.6571
| 燃气工程（元/户） |  |  | 4497.2316 | 4532.6827 | 4770.7119 | 4947.9676 | 4861.872 | 5028.9988 | 5064.45 | 4968.2254 | 1、按户计；2、包括工程费、户内设施配套费、集抄费、容量气价费。
室外工程 | 室外配套工程 | 高低压配电 | 高压电缆（元/m） | 1719.2568 | 1732.8095 | 1823.8062 | 1891.5697 | 1858.656 | 1922.5473 | 1936.1 | 1899.3141 | 1、除注明外按各模块占地面积计； 2、室外泳池含设备，按设计储水体积计； 3、高低压配电中的高压电缆按直埋方式考虑，电缆保护管为塑料保护管，并综合考虑路面或人行道的拆除及修复；高压电缆直径为3*300 mm²，按电缆累计总长度以m计算。
|  |  | 配电房设施（元/KVA） | 1292.3952 | 1302.583 | 1370.9868 | 1421.9258 | 1397.184 | 1445.2122 | 1455.4 | 1427.7474
|  | 室外小区道路（含排水管） |  | 385.5252 | 388.5643 | 408.9693 | 424.1646 | 416.784 | 431.111 | 434.15 | 425.9011
|  | 室外泳池(元/m³) |  | 1598.622 | 1611.2238 | 1695.8355 | 1758.8443 | 1728.24 | 1787.6482 | 1800.25 | 1766.0452
|  | 园林绿化 |  | 79.92 | 80.55 | 84.78 | 87.93 | 86.4 | 89.37 | 90 | 88.29 | 1、园林绿化包括绿地整理、乔木、灌木、露地花卉、草皮等植物的种植及保养，绿化给排水安装等；2、不含园建工程； 3、造价指标细目详见《园林绿化工程综合指标细目组成》。
| 其他工程 | 挡土墙 （元/ m³） | 砌石 | 607.392 | 612.18 | 644.328 | 668.268 | 656.64 | 679.212 | 684 | 671.004 | 1、按实体体积计（含压顶、基础，不含垫层）。
|  |  | 钢筋混凝土 | 1910.754 | 1925.8163 | 2026.9485 | 2102.2598 | 2065.68 | 2136.6878 | 2151.75 | 2110.8668
|  | ‘三通一平’土方挖运工程（元/ m³） |  | 21.9336 | 22.1065 | 23.2674 | 24.1319 | 23.712 | 24.5271 | 24.7 | 24.2307 | 1、按实体体积计；2、仅指前期‘三通一平’土方开挖，运距按5km计，每增减1km增减2元/m³。

## 惠州市2016-2018年土地增值税扣除项目金额标准
附件 |  | 惠州市2016-2018年土地增值税扣除项目金额标准
分类 | 模块名称 |  |  | 造价指标（元/m2） | [8 empty] | 备 注
|  |  |  | 2016 |  |  | 2017 |  |  | 2018
楼宇建筑工程 | 基础工程 | 天然基础 |  | 104 | ~ | 116 | 118 | ~ | 131 | 122 | ~ | 136 | 1、按总建筑面积计；2、若有两种或以上类型桩，可按相应占比综合折算指标，相应占比按其对应的基座平面面积比例计。
|  | 桩基础 | 预制管桩 | 120 | ~ | 134 | 136 | ~ | 151 | 141 | ~ | 157
|  |  | 旋挖桩 | 145 | ~ | 161 | 164 | ~ | 182 | 169 | ~ | 188
|  |  | 钻（冲）孔桩 | 194 | ~ | 216 | 220 | ~ | 244 | 228 | ~ | 253
|  |  | 人工挖孔桩 | 148 | ~ | 164 | 157 | ~ | 174 | 181 | ~ | 201
| 地下室工程 | 共1层 |  | 2387 | ~ | 2652 | 2691 | ~ | 2990 | 2977 | ~ | 3308 | 1、按地下室总建筑面积（含人防面积）计算； 2、含土方开挖、基坑支护，土建、给排水、照明、消防、弱电、 防雷、通风，简单装修等。
|  | 共2层 |  | 2341 | ~ | 2601 | 2640 | ~ | 2933 | 2921 | ~ | 3245
|  | 共3层 |  | 2533 | ~ | 2815 | 2856 | ~ | 3174 | 3160 | ~ | 3512
|  | 人防工程+ |  | 1086 | ~ | 1206 | 1224 | ~ | 1360 | 1354 | ~ | 1505 | 1、按地下室人防建筑面积计；2、‘+’表示除地下室通用指标外，因人防部分而增加的单方造价。
| 地上建筑工程 | 别墅 | 独栋 | 1914 | ~ | 2127 | 2165 | ~ | 2406 | 2243 | ~ | 2492 | 1、按各模块相应建筑面积计，塔楼下面有裙楼的，应扣除裙楼建筑面积；2、单体建筑的公共设施配套用房包括幼儿园、居委（派出所）用房、物业用房、垃圾站、厕所等，按满足基本使用标准计；3、其他模块均按毛坯交楼标准（含土建、安装），含外立面、屋面保温隔热装饰和公共区（大堂、电梯前室、楼梯间）装修，户内按毛坯标准：墙面、地面、天面砂浆抹平、门（入户、防火、其他）、铝合金门窗、护栏，配电箱、弱电箱（网络、电讯、有线电视）、智能化、消防设施、防雷、给水入口和排水出口等；4、住宅塔楼第1、2层等楼层为商铺、办公等用途的，参考“商业裙楼”造价指标；5、不含电梯；6、商业裙楼层高首层按6m，标准层4.5m计；7、住宅塔楼层高按3m计。
|  |  | 联排 | 2158 | ~ | 2398 | 2441 | ~ | 2713 | 2529 | ~ | 2810
|  | 公共设施配套用房 |  | 2085 | ~ | 2317 | 2359 | ~ | 2621 | 2444 | ~ | 2715
|  | 商业裙楼 |  | 1862 | ~ | 2069 | 2106 | ~ | 2341 | 2182 | ~ | 2425
|  | 住宅(塔)楼 | ≤6层 | 1556 | ~ | 1729 | 1760 | ~ | 1955 | 1823 | ~ | 2026
|  |  | 7-11层 | 1599 | ~ | 1776 | 1808 | ~ | 2009 | 1873 | ~ | 2081
|  |  | 12-17层 | 1648 | ~ | 1831 | 1864 | ~ | 2072 | 1931 | ~ | 2146
|  |  | 18-22层 | 1677 | ~ | 1864 | 1897 | ~ | 2108 | 1965 | ~ | 2184
|  |  | 22层以上（100米以下） | 1797 | ~ | 1997 | 2033 | ~ | 2259 | 2106 | ~ | 2340
|  |  | 100米以上 | 1965 | ~ | 2184 | 2223 | ~ | 2470 | 2303 | ~ | 2559
|  | 商业(塔)楼 | ≤6层 | 1971 | ~ | 2190 | 2229 | ~ | 2477 | 2310 | ~ | 2566 | 1、按模块相应建筑面积计，下面有裙楼的，应扣除裙楼面积； 2、按毛坯交楼标准（含土建、安装），含外立面、屋面保温隔热装饰和公共部位（大堂、电梯前室、楼梯间）装修；户内毛坯：墙面、地面、天面砂浆抹平、门（入户、防火、其他）、铝合金门窗、护栏、配电箱、弱电箱（网络、电讯、有线电视）、智能化、防雷、消防设施、给水入口和排水出口等； 3、不含电梯、中央空调设备； 4、层高首层按5.5m，标准层4m计。
|  |  | 7-12层 | 1684 | ~ | 1871 | 1905 | ~ | 2117 | 1974 | ~ | 2193
|  |  | 13-18层 | 1752 | ~ | 1947 | 1982 | ~ | 2202 | 2053 | ~ | 2282
|  |  | 18层以上（100米以下） | 1797 | ~ | 1997 | 2033 | ~ | 2259 | 2106 | ~ | 2340
|  |  | 100米以上 | 1969 | ~ | 2188 | 2227 | ~ | 2475 | 2307 | ~ | 2564
楼宇建筑工程 | 特殊装饰工程 | 户内装修 |  | 915 |  |  | 1034 |  |  | 1071 |  |  | 1、按装修部分的建筑面积计，中等装修标准；2、装修标准 客厅：地面600*600抛光砖、简单吊顶、刷乳胶漆、踢脚线；房间：复合木地板、顶角线、踢脚线、刷乳胶漆、木门；厨房：铝扣板吊顶、吊柜和厨柜（含抽油烟机、消毒柜、燃气灶、洗菜盆和水龙头等）、墙面砖、300*300防滑地砖；卫生间：铝扣板吊顶、墙面砖、300*300防滑地砖、冼手间吊地柜（含冼手台盆、水龙头）、淋浴间，坐便器等。3、安装 配电箱和弱电箱及其全屋布线、开关插座、灯具，给水管安装等；4、造价指标细目详见《户内装修综合指标细目组成》。
|  | 高档外立面 | 干挂石材+ | 474 | ~ | 527 | 536 | ~ | 596 | 556 | ~ | 617 | 1、干挂石材和玻璃幕墙均按其外立面面积计；2、‘+’表示采用挂石、玻璃外幕墙而额外增加的造价指标。（石材按黄金麻25mm考虑、幕墙按铝合金全玻幕墙考虑，已考虑采用幕墙后扣除原做法费用，石材单价200元/m2，幕墙采用钢化玻璃12mm考虑单价110元/m2。）
|  |  | 玻璃幕墙+ | 811 | ~ | 901 | 917 | ~ | 1019 | 950 | ~ | 1055
| 燃气工程（元/户） |  |  | 4242 | ~ | 4713 | 4798 | ~ | 5331 | 4970 | ~ | 5523 | 1、按户计；2、包括工程费、户内设施配套费、集抄费、容量气价费。
室外工程 | 室外配套工程 | 高低压配电 | 高压电缆（元/m） | 1621 | ~ | 1801 | 1834 | ~ | 2038 | 1900 | ~ | 2111 | 1、除注明外按各模块占地面积计；2、高低压配电中的高压电缆按直埋方式考虑，电缆保护管为塑料保护管，并综合考虑路面或人行道的拆除及修复；高压电缆直径为3*300 mm²，按电缆累计总长度以m计算；3、室外小区道路(含排水管）按道路占地面积计算；4、室外泳池含设备，按设计储水体积计；
|  |  | 配电房设施（元/KVA） | 1219 | ~ | 1354 | 1379 | ~ | 1532 | 1428 | ~ | 1587
|  | 室外小区道路（含排水管） |  | 364 | ~ | 404 | 412 | ~ | 457 | 426 | ~ | 474
|  | 室外泳池(元/m³) |  | 1508 | ~ | 1676 | 1706 | ~ | 1895 | 1767 | ~ | 1964
|  | 园林绿化 |  | 107 |  |  | 120 |  |  | 125 |  |  | 1、园林绿化包括绿地整理、乔木、灌木、露地花卉、草皮等植物的种植及保养，绿化给排水安装等；2、不含园建工程； 3、造价指标细目详见《园林绿化工程综合指标细目组成》。
| 其他工程 | 挡土墙 （元/ m³） | 砌石 | 573 | ~ | 636 | 648 | ~ | 720 | 671 | ~ | 745 | 1、按实体体积计（含压顶、基础，不含垫层）； 2、挡墙包含土方、模板、钢筋、浇筑、装饰、脚手架等工作内容； 3、挡墙高度按2.5m以内考虑。
|  |  | 钢筋混凝土 | 1802 | ~ | 2002 | 2038 | ~ | 2265 | 2112 | ~ | 2346
|  | 室外广场铺贴 |  | 205 |  | 228 | 231 | ~ | 256 | 240 |  | 266 | 1、不考虑基层，仅考虑面层铺贴；2、主材按芝麻灰20mm考虑。
|  | ‘三通一平’土方挖运工程（元/ m³） |  | 21 | ~ | 23 | 24 | ~ | 26 | 24 | ~ | 27 | 1、按实体体积计；2、仅指前期‘三通一平’土方开挖，运距按5km计，每增减1km增减2元/m³。

## 户内装修综合指标细目组成
附件
户内装修综合指标细目组成
单价合价单位：元
装修分类 |  |  | 工程量 |  | 2016年 |  | 2017年 |  | 2018年 |  | 备注
|  |  | 数量 | 单位 | 全费用单价 （含税） | 合价 | 全费用单价 （含税） | 合价 | 全费用单价 （含税） | 合价
装饰 | 客厅 房间 | 房间门 | 3 | 樘 | 1714 | 5142 | 1939 | 5817 | 2009 | 6027
|  | 简单吊顶 | 20 | ㎡ | 131 | 2620 | 148 | 2960 | 153 | 3060
|  | 天花、墙面刷乳胶漆 | 250 | ㎡ | 31 | 7750 | 35 | 8750 | 36 | 9000
|  | 600*600抛光砖（含踢脚线） | 40 | ㎡ | 217 | 8680 | 245 | 9800 | 254 | 10160
|  | 复合木地板（含踢脚线） | 40 | ㎡ | 240 | 9600 | 271 | 10840 | 281 | 11240
| 厨房 卫生间阳台 | 厨房门 | 1 | 樘 | 1371 | 1371 | 1551 | 1551 | 1607 | 1607 | 1、厨柜包括：地柜、吊柜、洗菜盆、水龙头、下水器等； 2、洗手台柜包括：洗手盆、镜子、水龙头、下水器等； 3、卫浴用具包括：淋浴间、座（蹲）厕、多功能花洒、卫浴五金挂件、厕纸盒、毛巾杆等。
|  | 卫生间玻璃门 | 2 | 樘 | 1120 | 2240 | 1267 | 2534 | 1313 | 2626
|  | 铝扣板天花 | 14 | ㎡ | 137 | 1918 | 155 | 2170 | 161 | 2254
|  | 墙面砖 | 51 | ㎡ | 137 | 6987 | 155 | 7905 | 161 | 8211
|  | 300*300防滑地砖 | 24 | ㎡ | 160 | 3840 | 181 | 4344 | 188 | 4512
|  | 厨柜 | 4.5 | m | 2308 | 10386 | 2611 | 11750 | 2705 | 12173
|  | 抽油烟机,灶具 | 1 | 套 | 3086 | 3086 | 3491 | 3491 | 3617 | 3617
|  | 消毒柜 | 1 | 套 | 2286 | 2286 | 2586 | 2586 | 2679 | 2679
|  | 卫生间洗手台柜 | 2 | 套 | 2297 | 4594 | 2598 | 5196 | 2691 | 5382
|  | 卫浴用具 | 2 | 套 | 3086 | 6172 | 3491 | 6982 | 3617 | 7234
其他安装 |  | 灯具 | 12 | 套 | 229 | 2748 | 259 | 3108 | 268 | 3216 | 1、开关、插座安装含管线； 2、水龙头为阳台、卫生间简易水龙头。
|  | 开关 | 18 | 套 | 137 | 2466 | 155 | 2790 | 161 | 2898
|  | 插座 | 30 | 套 | 183 | 5490 | 207 | 6210 | 214 | 6420
|  | 水龙头 | 4 | 套 | 114 | 456 | 129 | 516 | 134 | 536
|  | 给水管 | 79 | m | 46 | 3634 | 52 | 4108 | 54 | 4266
总计 |  |  | 元 |  | / | 91466 | / | 103408 | / | 107118
说明： 1、以建筑面积100平方米三房（双卫）室内精装修工程量为例； 2、数量为相应实际户内装修工程量，单位为㎡、m、樘、套等； 3、门制作及安装，含补墙缝（水泥沙）、门锁、五金、门吸、门套线等。 4、灯具包括：客厅灯、房间灯、厨卫、卫生间吸顶灯等； 5、开关包括：三位单联开关、二位双联开关、一位双联开关等； 6、插座包括：一位开关带二三插、二三插、电视插、电话插、网络插等。

## 园林绿化工程综合指标细目组成
附件
园林绿化工程综合指标细目组成
单价合价单位：元
绿化类别 |  |  | 工程量 |  | 2016年 |  | 2017年 |  | 2018年
|  |  | 单位 | 数量 | 全费用单价 （含税） | 合价 | 全费用单价 （含税） | 合价 | 全费用单价 （含税） | 合价 | 1.1567
绿化工程（按绿化面积10000㎡测算） |  | 乔木种植 | 株 | 308 | 1379 | 424732 | 1560 | 480480 | 1616 | 497728 | 1.1311
|  | 灌木种植 | 株 | 690 | 308 | 212520 | 348 | 240120 | 361 | 249090 | 1.036
|  | 花卉及地被种植 | ㎡ | 5500 | 39 | 214500 | 44 | 242000 | 46 | 253000
|  | 草皮种植 | ㎡ | 4500 | 24 | 108000 | 27 | 121500 | 28 | 126000
|  | 绿地整理 | ㎡ | 10000 | 11 | 110000 | 12 | 120000 | 12 | 120000
总计 |  |  | 元 |  | / | 1069752 | / | 1204100 | / | 1245818
附注： | 1、乔木配置情况如下：
| 胸径5-10cm |  |  | 169棵 |  | 胸径11-15cm |  |  | 129棵
| 胸径25-30cm |  |  | 6棵 |  | 胸径31-40cm |  |  | 1棵
| 胸径40cm以上 |  |  | 3棵
2、灌木配置情况如下：
| 苗高×冠幅 100-120cm×100-120cm |  |  |  | 307棵 | 苗高×冠幅 100-120cm×130-150cm |  |  | 103棵
| 苗高×冠幅 100-120cm×160-180cm |  |  |  | 50棵 | 苗高×冠幅 100-120cm×200-220cm |  |  | 25棵
| 苗高×冠幅 140-160cm×140-160cm |  |  |  | 131棵 | 苗高×冠幅 160-180cm×180-200cm |  |  | 48棵
| 苗高×冠幅 180-200cm×200-240cm |  |  |  | 26棵
3、花卉及地被种植密度按25~36袋/m2考虑；
4、绿化保养期按3个月考虑；
5、绿化给排水已综合考虑。绿化给水按人工取水浇灌考虑。